## T-calculator
质粒数=1 | [8 empty] | Neofect倍数 |  | 孔板类型 | 孔板编号 | 多组平行重复 |  | 孔板
[9 empty] | 1.5 |  | 24well | 3 |  |  | 48well
实验组编号 | 1 | 2 | 3 | 4 | 5 | 6 | 7 | 8 | 9 | 10 | 11 | 12 | 孔数N= | 47 | 孔板编号
质粒编号 | p000 | [11 empty] | 质粒编号 | p000 | 2
质粒批次 | 1 | 1 | 1 | 1 | 1 | 1 | 1 | 1 | 1 | 1 | 1 | 1 | 质粒批次 | 1 | N/p
质粒名 | Samp1 | #N/A | #N/A | #N/A | #N/A | #N/A | #N/A | #N/A | #N/A | #N/A | #N/A | #N/A | 质粒名 | Samp1 | 1.5
c (ng/uL) | 233.33 | #N/A | #N/A | #N/A | #N/A | #N/A | #N/A | #N/A | #N/A | #N/A | #N/A | #N/A | c (ng/uL) | 233.33 | 是否+1
质粒 (ug) | 0.5 | #N/A | #N/A | #N/A | #N/A | #N/A | #N/A | #N/A | #N/A | #N/A | #N/A | #N/A | p (ug) | 9.6 | Y
质粒 (uL) | 2.1429 | #N/A | #N/A | #N/A | #N/A | #N/A | #N/A | #N/A | #N/A | #N/A | #N/A | #N/A | p (uL) | 41.1434 | Each well
Neofect (uL) | 0.75 | #N/A | #N/A | #N/A | #N/A | #N/A | #N/A | #N/A | #N/A | #N/A | #N/A | #N/A | Neofect | 14.4 | 20
Opti-MEM (uL) | 47.1071 | #N/A | #N/A | #N/A | #N/A | #N/A | #N/A | #N/A | #N/A | #N/A | #N/A | #N/A | Opti-MEM | 904.4566
共转质粒数=2 | [8 empty] | Neofect倍数 |  | 孔板类型 | 孔板编号 | 细胞转染计算器V0.2
[9 empty] | 1.5 |  | 24well | 3
实验组编号 | 1 |  | 2 |  | 3 |  | 4 |  | 5 |  | 6 |  | wyc | 2021.11.27
质粒编号 | p000 | p001 | [10 empty] | 绿色部分手动填写
质粒批次 | 1 | 1 | 1 | 1 | 1 | 1 | 1 | 1 | 1 | 1 | 1 | 1 | 其余部分自动计算
质粒名 | Samp1 | Samp2 | #N/A | #N/A | #N/A | #N/A | #N/A | #N/A | #N/A | #N/A | #N/A | #N/A | 黄色部分实验用值
c (ng/uL) | 233.33 | 666.66 | #N/A | #N/A | #N/A | #N/A | #N/A | #N/A | #N/A | #N/A | #N/A | #N/A | 多于预设组数时分次填写
质粒 (ug) | 0.5 | 0.5 | #N/A | #N/A | #N/A | #N/A | #N/A | #N/A | #N/A | #N/A | #N/A | #N/A | 两步粘贴：保留格式-保留值
质粒 (uL) | 2.1429 | 0.75001 | #N/A | #N/A | #N/A | #N/A | #N/A | #N/A | #N/A | #N/A | #N/A | #N/A | changelog | 21.11.25 v0.1 initial release | .
Neofect (uL) | 1.5 |  | #N/A |  | #N/A |  | #N/A |  | #N/A |  | #N/A |  | . | 21.11.27 平行重复增加孔数+1选项，避免大体积下浪费，高亮批次 | .
Opti-MEM (uL) | 95.6071 |  | #N/A |  | #N/A |  | #N/A |  | #N/A |  | #N/A |  | . | 21.11.28 Add Each well volume for quick check | .
共转质粒数=3 | [8 empty] | Neofect倍数 |  | 孔板类型 | 孔板编号
[9 empty] | 1.5 |  | 24well | 3
实验组编号 | 1 |  |  | 2 |  |  | 3 |  |  | 4
质粒编号 | p000 | p001 | p002
质粒批次 | 1 | 1 | 2 | 1 | 1 | 1 | 1 | 1 | 1 | 1 | 1 | 1
质粒名 | Samp1 | Samp2 | Samp3 | #N/A | #N/A | #N/A | #N/A | #N/A | #N/A | #N/A | #N/A | #N/A
c (ng/uL) | 233.33 | 666.66 | 514 | #N/A | #N/A | #N/A | #N/A | #N/A | #N/A | #N/A | #N/A | #N/A
质粒 (ug) | 0.5 | 0.5 | 0.5 | #N/A | #N/A | #N/A | #N/A | #N/A | #N/A | #N/A | #N/A | #N/A
质粒 (uL) | 2.1429 | 0.75001 | 0.97276 | #N/A | #N/A | #N/A | #N/A | #N/A | #N/A | #N/A | #N/A | #N/A
Neofect (uL) | 2.25 |  |  | #N/A |  |  | #N/A |  |  | #N/A
Opti-MEM (uL) | 143.8843 |  |  | #N/A |  |  | #N/A |  |  | #N/A

## Plasmid_Info
Index | Abbr. | Label | 批次1 |  | 批次2 |  | 批次3 |  | 批次4
|  |  | c (ng/uL) | Date | c (ng/uL) | Date | c (ng/uL) | Date | c (ng/uL) | Date
p000 | Samp1 | sample plasmid 1 | 233.33 | 21.02.29
p001 | Samp2 | sample plasmid 2 | 666.66 | 21.02.29
p002 | Samp3 | sample plasmid 3 | 114 | 21.02.29 | 514 | 21.02.29
p003
p004
p005
p006 | [10 empty] | Index必须升序，Label可以随意
p007
p008
p009
p010
p011
p012
p013
p014
p015
p016
p017
p018
p019
p020
p021
p022
p023
p024
p025
p026
p027
p028
p029
p030
p031
p032
p033
p034
p035
p036
p037
p038
p039
p040

## Plate_Info
孔板信息
index | 规格 | 面积(cm2) | 稀释体积 | pDNA(ug) | Neofect | 培养基
1 | 96well | 0.3 | 10 | 0.1 | 0.1 | 100
2 | 48well | 0.7 | 20 | 0.2 | 0.2 | 200
3 | 24well | 1.9 | 50 | 0.5 | 0.5 | 500
4 | 12well | 3.8 | 50 | 1 | 1 | 1000
5 | 6well | 10 | 100 | 2 | 2 | 2000
6 | 6cm | 21 | 200 | 4 | 4 | 4000
7 | 10cm | 58 | 500 | 10 | 10 | 10000
Neofect protocol